## a)
Factor de escala |  |  |  |  | Referencia | Distancia al punto en km | Distancia en cm escalada del plano |  |  | Z | E | N | error | Z | E | N
Km | cm |  |  |  | 1 | 1085.1064 | 10.2 |  |  | 7.9587 | 9.3662 | 10.8269 | 0.1 | 7.9543 | 9.3655 | 10.8223
500 | 4.7 |  |  |  | 2 | 1574.4681 | 14.8 |  | r1 | 5.7918e-05 | 1e-05 |  | 1 | 7.9645 | 9.3615 | 10.8173
[5 empty] | 3 | 287.234 | 2.7 |  | r2 | -0.36808 | 1e-05 |  | 10 | 7.9543 | 9.3656 | 10.8224
Referencia | x(cm) | y(cm) | E(km) | N(km) |  |  |  |  | r3 | -2.797 | 1e-05 |  | 100 | 7.9543 | 9.3655 | 10.8223
1. Mexicali | 3.4 | 19.1 | 361.7021 | 2031.9149 | Referencia | x (cm) | y (cm) | Distancia (cm) |  |  |  |  | 1e-05 | 7.9587 | 9.3662 | 10.8269
2. Mérida | 24 | 8.7 | 2553.1915 | 925.5319 | 1 | 3.4 | 19.1 | 10.2
3. La Paz | 7.3 | 11.3 | 776.5957 | 1202.1277 | 2 | 24 | 8.7 | 14.8 |  |  |  |  | min | 7.9543 | 9.3655 | 10.8223
[5 empty] | 3 | 7.3 | 11.3 | 2.7
[9 empty] | Lugar localizado. |  | cerca de Sinaloa
r1:
r2:
r3:

## b)
Factor de escala |  |  |  |  | Referencia | Distancia al punto en km | Distancia en cm escalada del plano |  |  | Z | E | N | error | Z | E | N
Km | cm |  |  |  | 1 | 1941.4894 | 18.25 |  |  | 13.5452 | 16.3811 | 6.3291 | 0.1 | 84.3727 | 16.3709 | 6.6247
500 | 4.7 |  |  |  | 2 | 840.4255 | 7.9 |  | r1 | -1.4555 | 1000 |  | 1 | 42.2184 | 16.3499 | 6.4896
[5 empty] | 3 | 1085.1064 | 10.2 |  | r2 | 1.2585 | 1000 |  | 10 | 13.5453 | 16.381 | 6.3291
Referencia | x(cm) | y(cm) | E(km) | N(km) |  |  |  |  | r3 | 3.1374 | 1000 |  | 100 | 13.5452 | 16.381 | 6.3289
1. Mexicali | 3.4 | 19.1 | 361.7021 | 2031.9149 | Referencia | x (cm) | y (cm) | Distancia (cm) |  |  |  |  | 1000 | 13.5452 | 16.3811 | 6.3291
2. Mérida | 24 | 8.7 | 2553.1915 | 925.5319 | 1 | 3.4 | 19.1 | 18.25
3. La Paz | 7.3 | 11.3 | 776.5957 | 1202.1277 | 2 | 24 | 8.7 | 7.9 |  |  |  |  | min | 13.5452 | 16.381 | 6.3289
[5 empty] | 3 | 7.3 | 11.3 | 10.2
[9 empty] | Lugar localizado. |  | Guerrero
r1:
r2:
r3:

## c)
Factor de escala |  |  |  |  | Referencia | Distancia al punto en km | Distancia en cm escalada del plano |  |  | Z | E | N | error | Z | E | N
Km | cm |  |  |  | 1 | 2776.5957 | 26.1 |  |  | 1782.3982 | 26.1368 | 7.8429 | 0.1 | 1681.63 | 26.1535 | 7.8321
500 | 4.7 |  |  |  | 2 | 244.6809 | 2.3 |  | r1 | -37.5251 | 0.01 |  | 1 | 867.4404 | 26.3184 | 7.7432
[5 empty] | 3 | 2090.4255 | 19.65 |  | r2 | 0.010569 | 0.01 |  | 10 | 16.4871 | 26.4616 | 6.9071
Referencia | x(cm) | y(cm) | E(km) | N(km) |  |  |  |  | r3 | -19.346 | 0.01 |  | 100 | 16.4871 | 26.4616 | 6.9072
1. Mexicali | 3.4 | 19.1 | 361.7021 | 2031.9149 | Referencia | x (cm) | y (cm) | Distancia (cm) |  |  |  |  | 1e-05 | 1782.3982 | 26.1368 | 7.8429
2. Mérida | 24 | 8.7 | 2553.1915 | 925.5319 | 1 | 3.4 | 19.1 | 26.1
3. La Paz | 7.3 | 11.3 | 776.5957 | 1202.1277 | 2 | 24 | 8.7 | 2.3 |  |  |  |  | min | 16.4871 | 26.4616 | 6.9072
[5 empty] | 3 | 7.3 | 11.3 | 19.65
[9 empty] | Lugar localizado. |  | cerca de quintana roo
r1:
r2:
r3:

## d)
Factor de escala |  |  |  |  | Referencia | Distancia al punto en km | Distancia en cm escalada del plano |  |  | Z | E | N | error | Z | E | N
Km | cm |  |  |  | 1 | 1670.2128 | 15.366 |  |  | 143.4621 | 12.4111 | 6.3416 | 0.1 | 54.6735 | 12.4876 | 6.5895
500 | 4.6 |  |  |  | 2 | 1244.6808 | 11.4511 |  | r1 | 9.6758 | 100 |  | 1 | 25.6046 | 12.4699 | 6.4759
[5 empty] | 3 | 744.6809 | 6.8511 |  | r2 | 5.9677 | 100 |  | 5 | 8.1832 | 12.5209 | 6.3635
Referencia | x(cm) | y(cm) | E(km) | N(km) |  |  |  |  | r3 | 3.7719 | 100 |  | 10 | 8.1832 | 12.521 | 6.3635
1. Mexicali | 3.3 | 19.1 | 358.6957 | 2076.087 | Referencia | x (cm) | y (cm) | Distancia (cm) |  |  |  |  | 1000 | 8.1832 | 12.5209 | 6.3635
2. Mérida | 23.9 | 8.6 | 2597.8261 | 934.7826 | 1 | 3.3 | 19.1 | 15.366
3. La Paz | 7.3 | 11.3 | 793.4783 | 1228.2609 | 2 | 23.9 | 8.6 | 11.4511 |  |  |  |  | min | 8.1832 | 12.521 | 6.3635
[5 empty] | 3 | 7.3 | 11.3 | 6.8511
r1: | [8 empty] | Lugar localizado. |  | Cerca Colima
r2:
r3:

## Conclusiones
En conclusión, la aplicación conjunta de trilateración y el método de interpolación de Lagrange en este ejercicio proporciona una herramienta matemática poderosa para determinar con precisión la ubicación de un punto objetivo en un plano bidimensional. La trilateración se encarga de utilizar las distancias proporcionadas por tres puntos de referencia, mientras que el método de Lagrange permite ajustar un polinomio que modela la relación entre estas distancias y las coordenadas del punto objetivo. Esta combinación de técnicas ofrece una solución más avanzada, demostrando la versatilidad y aplicabilidad de conceptos matemáticos en situaciones prácticas como la localización en sistemas de posicionamiento o redes de sensores. En resumen, la trilateración respaldada por el método de interpolación de Lagrange no solo es una herramienta efectiva para resolver problemas de ubicación, sino que también destaca la sinergia entre conceptos geométricos y métodos algebraicos en la resolución de problemas del mundo real.